## Exp 09
[10 empty] | a | b | vf
Flume Width,B | 0.762 | Total Depth of Flow,Y | 0.385 | [6 empty] | 0.1334 | 0.029 | 0.04729
Slope of Channel,S | 0.0011905 | Shear Velocity,Vf | 0.04729 | [6 empty] | 0.1334 | 0.029 | 0.04729
Radius,R | 0.19149 | [8 empty] | 0.1334 | 0.029 | 0.04729
Current met. Const a | 0.1334 | Current met. Const b | 0.029 | [6 empty] | 0.1334 | 0.029 | 0.04729
[10 empty] | 0.1334 | 0.029 | 0.04729
Vertical Location of current meter |  |  |  | Current meter reading |  |  | Point velocity v (m/s) | Roughness height k (m) | Avg k | 0.1334 | 0.029 | 0.04729
[10 empty] | 0.1334 | 0.029 | 0.04729
Location | Depth from water surface | Depth from water bottom |  | No of revolution N | Time of observation t | revolution per sec n |  |  |  | 0.1334 | 0.029 | 0.04729
At top surface | 0.05 | 0.335 |  | 84 | 14.9 | 5.6376 | 0.78105 | 0.013483 | 0.0075907
at 0.2 Y | 0.077 | 0.308 |  | 83 | 14.7 | 5.6463 | 0.78221 | 0.012276
at 0.4 Y | 0.154 | 0.231 |  | 85 | 15 | 5.6667 | 0.78493 | 0.008997
at 0.6 Y | 0.231 | 0.154 |  | 87 | 15 | 5.8 | 0.80272 | 0.0051594
at 0.8 Y | 0.308 | 0.077 |  | 86 | 15.1 | 5.6954 | 0.78876 | 0.0029034
Near Bottom | 0.335 | 0.05 |  | 80 | 14.9 | 5.3691 | 0.74524 | 0.0027254
Cross sectional mean velocity,V |  | 0.68859
No of Strip | Avg velocity in strip v | Thickness of the strip ∆y (m) | v^2 *∆y | v^3 *∆y | α | β
1 | 0.76 | 0.077 | 0.044475 | 0.033801 | 1.4574 | 1.2852 | 1.6038
2 | 0.782 | 0.077 | 0.047087 | 0.036822
3 | 0.791 | 0.077 | 0.048177 | 0.038108
4 | 0.789 | 0.077 | 0.047934 | 0.03782
5 | 0.7807 | 0.077 | 0.046931 | 0.036639
| Sum | 0.385 | 0.23461 | 0.18319
((𝛼-1))/((𝛽−1))