## Sheet1
[12 empty] | a | b | vf
Flume Width,B | 0.762 | Total Depth of Flow,Y | 0.42 | [8 empty] | 0.1334 | 0.029 | 0.048302
Slope of Channel,S | 0.0011905 | Shear Velocity,Vf | 0.048302 | [8 empty] | 0.1334 | 0.029 | 0.048302
Radius,R | 0.19978 | [10 empty] | 0.1334 | 0.029 | 0.048302
Current met. Const a | 0.1334 | Current met. Const b | 0.029 | [8 empty] | 0.1334 | 0.029 | 0.048302
[12 empty] | 0.1334 | 0.029 | 0.048302
Vertical Location of current meter |  |  |  | Current meter reading |  |  | Point velocity v (m/s) | Roughness height k (m) | Avg k |  |  | 0.1334 | 0.029 | 0.048302
[12 empty] | 0.1334 | 0.029 | 0.048302
Location | Depth from water surface | Depth from water bottom |  | No of revolution N | Time of observation t | revolution per sec n | [5 empty] | 0.1334 | 0.029 | 0.048302
At top surface | 0.05 | 0.37 |  | 64 | 20.3 | 3.1527 | 0.44957 | 0.26707 | 0.15629
at 0.2 Y | 0.084 | 0.336 |  | 64 | 20.3 | 3.1527 | 0.44957 | 0.24253
at 0.4 Y | 0.168 | 0.252 |  | 62 | 20.1 | 3.0846 | 0.44048 | 0.19613
at 0.6 Y | 0.252 | 0.168 |  | 65 | 20.5 | 3.1707 | 0.45198 | 0.11887
at 0.8 Y | 0.336 | 0.084 |  | 61 | 19.9 | 3.0653 | 0.43791 | 0.066785
Near Bottom | 0.37 | 0.05 |  | 60 | 20.5 | 2.9268 | 0.41944 | 0.046333
Cross sectional mean velocity,V |  | 0.33172 |  |  |  | 0.10742
No of Strip | Avg velocity in strip v | Thickness of the strip ∆y (m) | v^2 *∆y | v^3 *∆y | α | β
1 | 0.4155 | 0.084 | 0.014502 | 0.0060255 | 2.2924 | 1.7372 | 1.7532
2 | 0.4352 | 0.084 | 0.01591 | 0.0069238 | [5 empty] | 0.9 | 0.378
3 | 0.4355 | 0.084 | 0.015931 | 0.0069382 | [5 empty] | 0.7 | 0.294
4 | 0.4495 | 0.084 | 0.016972 | 0.007629 | [5 empty] | 0.5 | 0.21
5 | 0.4495 | 0.084 | 0.016972 | 0.007629 | [5 empty] | 0.3 | 0.126
| Sum | 0.42 | 0.080287 | 0.035145 | [5 empty] | 0.1 | 0.042
((𝛼-1))/((𝛽−1))