## Sheet1
Summary of Grain Size Distribution
Sample Depth (ft) | D10 (mm) | D30 (mm) | D60 (mm) | Cu= D60/D10 | FM | % Course Sand | % Medium Sand | % Fine Sand | At Depth (ft) | at 0.06 mm | at 0.2 mm | at 0.6 mm | at 2.0 mm
230-260 | 0.15 | 0.24 | 0.29 | 1.9333 | 1.3 | 2 | 69 | 25 | 230-260 | 4 | 29 | 98 | 100
260-290 | 0.165 | 0.27 | 0.41 | 2.4848 | 1.66 | 8 | 72 | 15 | 260-290 | 4 | 19 | 91 | 99
290-300 | 0.17 | 0.27 | 0.39 | 2.2941 | 1.61 | 5 | 78 | 13 | 290-300 | 4 | 17 | 95 | 100
300-330 | 0.14 | 0.24 | 0.39 | 2.7857 | 1.66 | 12 | 64 | 18 | 300-330 | 4 | 22 | 86 | 98
330-360 | 0.16 | 0.24 | 0.37 | 2.3125 | 1.52 | 5 | 74 | 17 | 330-360 | 4 | 21 | 95 | 100
360-370 | 0.16 | 0.21 | 0.28 | 1.75 | 1.28 | 0 | 72 | 24 | 360-370 | 4 | 28 | 100 | 100
370-410 | 0.16 | 0.26 | 0.39 | 2.4375 | 1.58 | 7 | 73 | 16 | 370-410 | 4 | 20 | 93 | 100
At Depth (ft) | at 0.06 mm | at 0.2 mm | at 0.6 mm | at 2.0 mm
230-260 | 4 | 29 | 98 | 100
260-290 | 4 | 19 | 91 | 99
290-300 | 4 | 17 | 95 | 100
300-330 | 4 | 22 | 86 | 98
330-360 | 4 | 21 | 95 | 100
360-370 | 4 | 28 | 100 | 100
370-410 | 4 | 20 | 93 | 100
The location of the water bearing soil layer is found to be 260'-360'